## h7_2
|  | Table H7 | -2
|  | Hartwell | Project
|  | Energy i | n Storage
MWH of
Pool Elev. | Storage | Head | % | Energy in
Ft. NGVD | Ac-Ft | Ft | Efficiency | Storage
625 | 1134100 | 145.2 | 88.1 | 0
626 | 1162000 | 146.2 | 88.1 | 3668 | 479.8
627 | 1190500 | 147.2 | 88.1 | 7442 | 479.8
628 | 1219600 | 148.2 | 88.2 | 11323 | 479.8
629 | 1249300 | 149.2 | 88.2 | 15312 | 479.8
630 | 1279600 | 150.3 | 88.2 | 19411 | 479.7
631 | 1310500 | 151.3 | 88.3 | 23620 | 479.7
632 | 1342100 | 152.3 | 88.3 | 27955 | 479.7
633 | 1374300 | 153.3 | 88.3 | 32402 | 479.7
634 | 1407200 | 154.3 | 88.3 | 36978 | 479.7
635 | 1440800 | 155.3 | 88.3 | 41683 | 479.7
636 | 1475100 | 156.3 | 88.4 | 46518 | 479.7
637 | 1510100 | 157.4 | 88.4 | 51485 | 479.6
638 | 1545900 | 158.4 | 88.4 | 56600 | 479.6
639 | 1582500 | 159.4 | 88.4 | 61864 | 479.6
640 | 1619700 | 160.4 | 88.4 | 67250 | 479.6
641 | 1657800 | 161.5 | 88.4 | 72802 | 479.5
642 | 1696700 | 162.5 | 88.4 | 78508 | 479.5
643 | 1736500 | 163.5 | 88.4 | 84383 | 479.5
644 | 1777100 | 164.4 | 88.4 | 90415 | 479.6
645 | 1818600 | 165.6 | 88.4 | 96620 | 479.4
646 | 1860900 | 166.5 | 88.4 | 103026 | 479.5
647 | 1904100 | 167.5 | 88.3 | 109555 | 479.5
648 | 1948200 | 168.4 | 88.3 | 116254 | 479.6
649 | 1993200 | 169.3 | 88.3 | 123124 | 479.7
650 | 2039100 | 170.2 | 88.2 | 130166 | 479.8
651 | 2085900 | 171.2 | 88.2 | 137381 | 479.8
652 | 2133600 | 172.1 | 88.1 | 144771 | 479.9
653 | 2182200 | 173 | 88.1 | 152338 | 480
654 | 2231800 | 174 | 88.2 | 160106 | 480
655 | 2282400 | 174.9 | 88.4 | 168086 | 480.1
656 | 2333800 | 175.9 | 88.5 | 176247 | 480.1
657 | 2386300 | 176.9 | 88.6 | 184640 | 480.1
658 | 2439700 | 177.9 | 88.7 | 193235 | 480.1
659 | 2494200 | 178.9 | 88.7 | 202066 | 480.1
660 | 2549600 | 180 | 88.8 | 211103 | 480
661 | 2606100 | 181 | 88.9 | 220381 | 480
662 | 2663600 | 182 | 89 | 229886 | 480
663 | 2722200 | 183 | 89.1 | 239639 | 480
664 | 2781900 | 183 | 89.1 | 249609 | 481
665 | 2842700 | 183 | 89.1 | 259763 | 482

## r7_2
Table R7-2
Russell Proj | ect
Energy in St | orage
MWH of
Pool Elev. | Storage | Head | % | Energy in
Ft. M.S.L. | Ac-Ft | Ft | Efficiency | Storage
470 | 899400 | 140 | 88 | 26503 | 330
471 | 923700 | 141 | 88 | 29579 | 330
472 | 948600 | 142 | 88 | 32754 | 330
473 | 974000 | 143 | 88 | 36016 | 330
474 | 999900 | 144 | 88 | 39365 | 330
475 | 1026200 | 145 | 88 | 42790 | 330
476 | 1053200 | 146 | 88 | 46330 | 330
477 | 1080600 | 147 | 88 | 49947 | 330
478 | 1108600 | 148 | 88 | 53669 | 330
479 | 1137100 | 149 | 88 | 57483 | 330
480 | 1166200 | 150 | 88 | 61403 | 330

## t7_2
|  | Table T7 | -2
|  | Thurmond | Project
|  | Energy i | n Storage
MWH of
Pool Elev. | Storage | Head | % | Energy in
Ft. M.S.L. | Ac-Ft | Ft | Efficiency | Storage
312 | 1465000 | 121.7 | 85.9 | 30609 | 190.3
313 | 1510000 | 122.7 | 85.9 | 35445 | 190.3
314 | 1555000 | 123.7 | 85.9 | 40323 | 190.3
315 | 1600000 | 124.8 | 85.9 | 45244 | 190.2
316 | 1650000 | 125.8 | 86 | 50756 | 190.2
317 | 1700000 | 126.8 | 86 | 56318 | 190.2
318 | 1750000 | 127.7 | 86.3 | 61930 | 190.3
319 | 1800000 | 128.7 | 86.4 | 67596 | 190.3
320 | 1855000 | 129.6 | 86.6 | 73889 | 190.4
321 | 1915000 | 130.5 | 86.8 | 80820 | 190.5
322 | 1976000 | 131.5 | 87 | 87933 | 190.5
323 | 2038000 | 132.4 | 87.2 | 95230 | 190.6
324 | 2100000 | 133.3 | 87.4 | 102594 | 190.7
325 | 2165000 | 134.3 | 87.6 | 110386 | 190.7
326 | 2230000 | 135.2 | 87.8 | 118248 | 190.8
327 | 2300000 | 136.7 | 86.9 | 126760 | 190.3
328 | 2370000 | 138.1 | 86.2 | 135286 | 189.9
329 | 2440000 | 139.6 | 85.4 | 143826 | 189.4
330 | 2510000 | 140 | 85.6 | 152394 | 190
331 | 2580000 | 140.4 | 85.8 | 161004 | 190.6
332 | 2650000 | 139.2 | 85.8 | 169602 | 192.8
333 | 2725000 | 138 | 85.9 | 178744 | 195
334 | 2805000 | 136.8 | 86 | 188422 | 197.2
335 | 2885000 | 136.8 | 86 | 198062 | 198.2